## ECCAW
Wire Diameter: |  |  | 0.13 | mm |  |  |  | Cone Mass |  | 1
Density: |  |  | 3.7 | g/cm^3
Resistivity: |  |  | 0.0255 | ohm mm^2/m |  |  |  | VC Radius: | 25 | mm
Flux Density [B]: |  |  | 1.5 | T |  |  |  | Circ: | 157.0796 | mm
Cross-sectional Area: |  |  | 0.00013267 | cm^2
6mm Hvc
L wire | Mass | BL | DCR | VC h mm | Turns | DCR ¦¦ | Mass ¦¦ | noS/no¦¦ | [7 empty] | Zn | Len Wire | Rdc | Obs | BL | Mvc | BL^2/Rdc
1 | 0.049086 | 1.5 | 1.9221 | 0.82761 | 6.3662 | 0.96107 | 0.098172 | 0.52339 |  | 0.52339 | 0.50805 | 0.50406 | 0.50271 | 0.50204 | 0.50163 | 16 | 7.33 | 14.0892 | Single layer | 10.995 | 0.3598 | 8.5803
2 | 0.098172 | 3 | 3.8443 | 1.6552 | 12.7324 | 1.9221 | 0.19634 | 0.5447 |  | 0.5447 | 0.51584 | 0.50805 | 0.5054 | 0.50406 | 0.50325 | 8 | 7.33 | 7.0446 | 2 Layer Parallel | 10.995 | 0.7196 | 17.1606
3 | 0.14726 | 4.5 | 5.7664 | 2.4828 | 19.0986 | 2.8832 | 0.29452 | 0.56418 |  | 0.56418 | 0.52339 | 0.51198 | 0.50805 | 0.50606 | 0.50486 | 16 | 14.66 | 14.0892 | 4 Layer 2 S 2 P | 21.99 | 1.4392 | 34.3212
4 | 0.19634 | 6 | 7.6885 | 3.3104 | 25.4648 | 3.8443 | 0.39269 | 0.58206 |  | 0.58206 | 0.53071 | 0.51584 | 0.51068 | 0.50805 | 0.50646
5 | 0.24543 | 7.5 | 9.6107 | 4.138 | 31.831 | 4.8053 | 0.49086 | 0.59853 |  | 0.59853 | 0.53781 | 0.51965 | 0.51327 | 0.51002 | 0.50805
6 | 0.29452 | 9 | 11.5328 | 4.9656 | 38.1972 | 5.7664 | 0.58903 | 0.61376 |  | 0.61376 | 0.5447 | 0.52339 | 0.51584 | 0.51198 | 0.50963
7 | 0.3436 | 10.5 | 13.4549 | 5.7932 | 44.5634 | 6.7275 | 0.6872 | 0.62787 |  | 0.62787 | 0.55138 | 0.52708 | 0.51839 | 0.51392 | 0.5112
8 | 0.39269 | 12 | 15.3771 | 6.6208 | 50.9296 | 7.6885 | 0.78538 | 0.64098 |  | 0.64098 | 0.55787 | 0.53071 | 0.5209 | 0.51584 | 0.51276
9 | 0.44177 | 13.5 | 17.2992 | 7.4485 | 57.2958 | 8.6496 | 0.88355 | 0.65321 |  | 0.65321 | 0.56418 | 0.53429 | 0.52339 | 0.51775 | 0.5143
10 | 0.49086 | 15 | 19.2213 | 8.2761 | 63.662 | 9.6107 | 0.98172 | 0.66462 |  | 0.66462 | 0.57031 | 0.53781 | 0.52586 | 0.51965 | 0.51584
11 | 0.53995 | 16.5 | 21.1435 | 9.1037 | 70.0282 | 10.5717 | 1.0799 | 0.67531 |  | 0.67531 | 0.57626 | 0.54128 | 0.5283 | 0.52153 | 0.51737
12 | 0.58903 | 18 | 23.0656 | 9.9313 | 76.3944 | 11.5328 | 1.1781 | 0.68534 |  | 0.68534 | 0.58206 | 0.5447 | 0.53071 | 0.52339 | 0.51889
13 | 0.63812 | 19.5 | 24.9878 | 10.7589 | 82.7606 | 12.4939 | 1.2762 | 0.69477 |  | 0.69477 | 0.5877 | 0.54806 | 0.5331 | 0.52525 | 0.5204
14 | 0.6872 | 21 | 26.9099 | 11.5865 | 89.1268 | 13.4549 | 1.3744 | 0.70365 |  | 0.70365 | 0.59319 | 0.55138 | 0.53547 | 0.52708 | 0.5219
15 | 0.73629 | 22.5 | 28.832 | 12.4141 | 95.493 | 14.416 | 1.4726 | 0.71203 |  | 0.71203 | 0.59853 | 0.55465 | 0.53781 | 0.52891 | 0.52339
16 | 0.78538 | 24 | 30.7542 | 13.2417 | 101.8592 | 15.3771 | 1.5708 | 0.71995 |  | 0.71995 | 0.60374 | 0.55787 | 0.54013 | 0.53071 | 0.52488
17 | 0.83446 | 25.5 | 32.6763 | 14.0693 | 108.2254 | 16.3381 | 1.6689 | 0.72744 |  | 0.72744 | 0.60881 | 0.56105 | 0.54243 | 0.53251 | 0.52635
18 | 0.88355 | 27 | 34.5984 | 14.8969 | 114.5916 | 17.2992 | 1.7671 | 0.73454 |  | 0.73454 | 0.61376 | 0.56418 | 0.5447 | 0.53429 | 0.52781
19 | 0.93263 | 28.5 | 36.5206 | 15.7245 | 120.9578 | 18.2603 | 1.8653 | 0.74129 |  | 0.74129 | 0.61858 | 0.56726 | 0.54695 | 0.53606 | 0.52927
20 | 0.98172 | 30 | 38.4427 | 16.5521 | 127.324 | 19.2213 | 1.9634 | 0.74769 |  | 0.74769 | 0.62328 | 0.57031 | 0.54918 | 0.53781 | 0.53071

## ECW
Wire Diameter: |  |  | 0.15 | mm |  |  |  | Cone Mass |  | 1
Density: |  |  | 8.96 | g/cm^3
Resistivity: |  |  | 0.017 | ohm mm^2/m |  |  |  | VC Radius: | 25 | mm
Flux Density [B]: |  |  | 1.5 | T |  |  |  | Circ: | 157.0796 | mm
Cross-sectional Area: |  |  | 0.00017663 | cm^2
6mm Hvc
L wire | Mass | BL | DCR | VC h mm | Turns | DCR ¦¦ | Mass ¦¦ | noS/no¦¦ | [7 empty] | Zn | Len Wire | Rdc | Obs | BL | Mvc | BL^2/Rdc
1 | 0.15826 | 1.5 | 0.96249 | 0.95493 | 6.3662 | 0.48125 | 0.31651 | 0.56832 |  | 0.56832 | 0.52505 | 0.51285 | 0.50864 | 0.50651 | 0.50522 | 16 | 10 | 9.6249 | Single layer | 15 | 1.5826 | 23.3768
2 | 0.31651 | 3 | 1.925 | 1.9099 | 12.7324 | 0.96249 | 0.63302 | 0.62021 |  | 0.62021 | 0.54772 | 0.52505 | 0.51699 | 0.51285 | 0.51033 | 8 | 7.33 | 3.5275 | 2 Layer Parallel | 10.995 | 2.32 | 34.2704
3 | 0.47477 | 4.5 | 2.8875 | 2.8648 | 19.0986 | 1.4437 | 0.94954 | 0.66096 |  | 0.66096 | 0.56832 | 0.53666 | 0.52505 | 0.51903 | 0.51534 | 16 | 14.66 | 7.0551 | 4 Layer 2 S 2 P | 21.99 | 4.6401 | 68.5409
4 | 0.63302 | 6 | 3.85 | 3.8197 | 25.4648 | 1.925 | 1.266 | 0.69382 |  | 0.69382 | 0.58712 | 0.54772 | 0.53286 | 0.52505 | 0.52025
5 | 0.79128 | 7.5 | 4.8125 | 4.7746 | 31.831 | 2.4062 | 1.5826 | 0.72087 |  | 0.72087 | 0.60436 | 0.55826 | 0.54041 | 0.53093 | 0.52505
6 | 0.94954 | 9 | 5.7749 | 5.7296 | 38.1972 | 2.8875 | 1.8991 | 0.74353 |  | 0.74353 | 0.62021 | 0.56832 | 0.54772 | 0.53666 | 0.52977
7 | 1.1078 | 10.5 | 6.7374 | 6.6845 | 44.5634 | 3.3687 | 2.2156 | 0.76278 |  | 0.76278 | 0.63484 | 0.57793 | 0.5548 | 0.54226 | 0.53439
8 | 1.266 | 12 | 7.6999 | 7.6394 | 50.9296 | 3.85 | 2.5321 | 0.77935 |  | 0.77935 | 0.64839 | 0.58712 | 0.56166 | 0.54772 | 0.53892
9 | 1.4243 | 13.5 | 8.6624 | 8.5944 | 57.2958 | 4.3312 | 2.8486 | 0.79376 |  | 0.79376 | 0.66096 | 0.59592 | 0.56832 | 0.55305 | 0.54336
10 | 1.5826 | 15 | 9.6249 | 9.5493 | 63.662 | 4.8125 | 3.1651 | 0.80639 |  | 0.80639 | 0.67267 | 0.60436 | 0.57477 | 0.55826 | 0.54772
11 | 1.7408 | 16.5 | 10.5874 | 10.5042 | 70.0282 | 5.2937 | 3.4816 | 0.81757 |  | 0.81757 | 0.6836 | 0.61244 | 0.58104 | 0.56334 | 0.55199
12 | 1.8991 | 18 | 11.5499 | 11.4592 | 76.3944 | 5.7749 | 3.7981 | 0.82753 |  | 0.82753 | 0.69382 | 0.62021 | 0.58712 | 0.56832 | 0.55619
13 | 2.0573 | 19.5 | 12.5124 | 12.4141 | 82.7606 | 6.2562 | 4.1147 | 0.83646 |  | 0.83646 | 0.7034 | 0.62767 | 0.59303 | 0.57318 | 0.56031
14 | 2.2156 | 21 | 13.4749 | 13.369 | 89.1268 | 6.7374 | 4.4312 | 0.84451 |  | 0.84451 | 0.7124 | 0.63484 | 0.59877 | 0.57793 | 0.56435
15 | 2.3738 | 22.5 | 14.4374 | 14.3239 | 95.493 | 7.2187 | 4.7477 | 0.8518 |  | 0.8518 | 0.72087 | 0.64174 | 0.60436 | 0.58258 | 0.56832
16 | 2.5321 | 24 | 15.3999 | 15.2789 | 101.8592 | 7.6999 | 5.0642 | 0.85844 |  | 0.85844 | 0.72886 | 0.64839 | 0.60978 | 0.58712 | 0.57221
17 | 2.6904 | 25.5 | 16.3623 | 16.2338 | 108.2254 | 8.1812 | 5.3807 | 0.86451 |  | 0.86451 | 0.7364 | 0.65479 | 0.61507 | 0.59157 | 0.57604
18 | 2.8486 | 27 | 17.3248 | 17.1887 | 114.5916 | 8.6624 | 5.6972 | 0.87008 |  | 0.87008 | 0.74353 | 0.66096 | 0.62021 | 0.59592 | 0.5798
19 | 3.0069 | 28.5 | 18.2873 | 18.1437 | 120.9578 | 9.1437 | 6.0137 | 0.87521 |  | 0.87521 | 0.75029 | 0.66692 | 0.62521 | 0.60018 | 0.58349
20 | 3.1651 | 30 | 19.2498 | 19.0986 | 127.324 | 9.6249 | 6.3302 | 0.87996 |  | 0.87996 | 0.7567 | 0.67267 | 0.63009 | 0.60436 | 0.58712

## Input - Inductance
1
| Number of turns: |  |  | 46 |  | Avg B value: | 1.79
| Voice Coil Height: |  |  | 0.006 |  | Avg H value: | 3852.8
| Voice Coil Radius: |  |  | 0.025
[6 empty] | Core permeability: | 0.0004646
| Calculated Inductance at x=0: |  |  | 0.32171 | H
|  |  |  | 0.00087017 | H | Air permeability: | 1.2566e-06
|  |  |  | 0.87017 | mH
0.00041123
| Sim | Mas liber | mas otel | catalog
b 3" | 1.5m | 1.11m | 1.63m | 0.95m
b4" | 2.6m | 1.868m | 2.75m
| mas free | mas 2.24
2" | 0.65

## Data Collection
| A | V | Rdc | Fs | Qes | SPL | Mms | BL | B | Temp
| 2.38 | 17.98 | 13.47 | 33.65 | 0.25 | 96.47 | 38.94 | 20.72 | 1.48
| 2.52 | 19.34 | 13.57 | 33.65 | 0.255 | 96.52 | 38.94 | 20.93 | 1.495
| 2.65 | 20.3 | 13.59 | 33.65 | 0.2496 | 96.62 | 38.94 | 21.17 | 1.5121
| 4.33 | 33.6 | 13.74 | 33.65 | 0.21 | 97.34 | 38.94 | 23.13 | 1.6521
22.07 | [9 empty] | 26 | 266 vas
| 1.95 | 14.3 | 12.96 | 33.65 | 0.2741 | 97.58 | 28.39 | 16.89 | 1.3844 | 28 | 1 | 14:45 | 14:45 | 3:10
| 2.37 | 17.14 | 13.04 | 33.65 | 0.2417 | 98.13 | 28.39 | 18 | 1.4754 | 28 | 2 | 14.48
| 2.44 | 17.9 | 13.11 | 33.65 | 0.234 | 98.27 | 28.39 | 18.33 | 1.5025 | 29.5 | 3
| 2.6 | 19.25 | 13.16 | 33.65 | 0.2257 | 98.43 | 28.39 | 18.71 | 1.5336 | 30.3 | 4
| 4.1 | 30.7 | 13.33 | 33.65 | 0.1955 | 99.6 | 25.01 | 18.99 | 1.5566 | 32.5 | 5
| A: 4.17; V: 32.1; Rdc: 13.39; Qes: 0.19342; B: 0 | 34 |  |  |  | 3:17
| 4.17 | 32.8 | 13.48 |  | 0.196 | 99.6 | 25.01 | 19 | 1.5574 | 35 | 6 | 3:20
| B: 0 | 36.5 |  | 3:22
| B: 0 | 37.5 |  | 3:25
| B: 0 | 38 |  | 3:26
| B: 0 | 43 |  | 3:32
| B: 0 | 45.5 |  | 3:37
| B: 0 | 49 |  | 3:43
| B: 0 | 53 |  | 3:48
| B: 0 | 55.5 |  | 3:53
| B: 0 | 56 |  | 3:55 | 3.65
| B: 0 | 57 |  | 3:57
| B: 0 | 61 |  | 4:05
| B: 0 | 62 |  | 4:09
0
| B: 0 | 60 |  | 4:20
| B: 0 | 57 |  | 4:36
| B: 0 | 56 |  | 4:42
| B: 0 | 54 |  | 4:55
| B: 0 | 50 |  | 5:16
| 0.43 | 3.3 | 13.34 |  | 3.51 | 87.65 |  | 4.34 | 0.35574 | 34.5
| 0.67 | 5.1 | 13.29 |  | 1.38 | 87.65 |  | 6.59 | 0.54016
| 1.6 | 12 | 13.42 |  | 0.33 | 96.9 |  | 13.7 | 1.123
|  | 35 | 6 | 0:00 |  | 0 | 10
|  | 36.5 |  | 48:00 |  | 2 | 12
|  | 37.5 |  | 3:25 |  | 5 | 15
|  | 38 |  | 3:26 |  | 6 | 16
|  | 43 |  | 3:32 |  | 12 | 22
|  | 45.5 |  | 3:37 |  | 17 | 27
|  | 49 |  | 3:43 |  | 23 | 33
|  | 53 |  | 3:48 |  | 28 | 38
|  | 55.5 |  | 3:53 |  | 33 | 43
|  | 56 |  | 3:55 | 3.65 | 35 | 45
|  | 57 |  | 3:57 |  | 37 | 47
|  | 61 |  | 4:05 |  | 45 | 55
|  | 62 |  | 4:09 |  | 49 | 59
|  | 60 |  | 4:20
|  | 57 |  | 4:36
|  | 56 |  | 4:42
|  | 6hours | 2.5A | 54.5deg

## Data Processing
| I | B | Qes | SPL | Rdc | Temp
1 | 0.43 | 0.355 | 3.51 | 87.65
2 | 0.67 | 0.54 | 1.38 | 87.65
3 | 1.6 | 1.122 | 0.33 | 96.9
4 | 1.95 | 1.38 | 0.2741 | 97.58 | 12.96 | 28 | 28.8011
5 | 2.37 | 1.47 | 0.2417 | 98.13 | 13.04 | 28 | 32.4798
6 | 2.44 | 1.5 | 0.234 | 98.27 | 13.11 | 29.5 | 33.6384
7 | 2.6 | 1.53 | 0.2257 | 98.43 | 13.16 | 30.3 | 34.8645
8 | 4.1 | 1.556 | 0.1955 | 99.6 | 13.33 | 32.5 | 35.5996
9 | 4.17 | 1.557 | 0.196 | 99.6 | 13.39 | 34 | 35.4856
| 4.2 |  |  |  | 13.48 | 35 | 0